## 索引
1、JMP指令 | 本节练习：
2、比较指令
1、CALL执行时堆栈有什么变化？EIP有变化吗？
3、JCC
2、RET执行时堆栈有什么变化？EIP有变化吗？
3、使用汇编指令修改标志寄存器中的某个位的值，实现JCC的十六种跳转.
不允许在OD中通过双击的形式修改标志寄存器.
要通过汇编指令的执行去影响标志位，能用CMP和TEST实现的优先考虑.

## 01
JMP指令：修改EIP的值
MOV EIP,寄存器/立即数 简写为 JMP 寄存器/立即数
CALL指令：
PUSH 地址B
| MOV EIP,地址A/寄存器 | 简写为：CALL 地址A/寄存器
RET指令：
LEA ESP,[ESP+4]
| MOV EIP，[ESP-4] | 简写为：RET

## 02
CMP指令：
指令格式：CMP R/M,R/M/IMM
该指令是比较两个操作数,实际上,它相当于SUB指令,但是相减的结构并不保存到第一个操作数中。
只是根据相减的结果来改变零标志位的,当两个操作数相等的时候,零标志位置1。
MOV EAX,100
MOV ECX,100
| CMP EAX,ECX | 观察Z位
MOV EAX,100
MOV ECX,200
| CMP EAX,ECX | 观察S位
CMP AX,WORD PTR DS:[405000]
CMP AL,BYTE PTR DS:[405000]
CMP EAX,DWORD PTR DS:[405000]
TEST指令：
指令格式：TEST R/M,R/M/IMM
该指令在一定程序上和CMP指令时类似的,两个数值进行与操作,结果不保存,但是会改变相应标志位.
与的操作表项如下：
1 and 1 = 1
1 and 0 = 0
0 and 1 = 0
0 and 0 = 0
常见用法：用这个指令,可以确定某寄存器是否等于0。
| TEST EAX,EAX | 观察Z位
但是如果EAX的二进制某些位为1的话,那么运算的结果就不为零。

## 03
1、 | JE, JZ | 结果为零则跳转(相等时跳转) | ZF=1
2、 | JNE, JNZ | 结果不为零则跳转(不相等时跳转) | ZF=0
3、 | JS | 结果为负则跳转 | SF=1
4、 | JNS | 结果为非负则跳转 | SF=0
5、 | JP, JPE | 结果中1的个数为偶数则跳转 | PF=1
6、 | JNP, JPO | 结果中1的个数为偶数则跳转 | PF=0
7、 | JO | 结果溢出了则跳转 | OF=1
8、 | JNO | 结果没有溢出则跳转 | OF=0
9、 | JB, JNAE | 小于则跳转 (无符号数) | CF=1
10、 | JNB, JAE | 大于等于则跳转 (无符号数) | CF=0
11、 | JBE, JNA | 小于等于则跳转 (无符号数) | CF=1 or ZF=1
12、 | JNBE, JA | 大于则跳转(无符号数) | CF=0 and ZF=0
13、 | JL, JNGE | 小于则跳转 (有符号数) | SF≠ OF
14、 | JNL, JGE | 大于等于则跳转 (有符号数) | SF=OF
15、 | JLE, JNG | 小于等于则跳转 (有符号数) | ZF=1 or SF≠ OF
16、 | JNLE, JG | 大于则跳转(有符号数) | ZF=0 and SF=OF
有符号无符号的区别：
CMP AL,CL
JG 0x12345678
JA 0x12345678