## Sheet1
WOLF_MAIN BOM
| 参数 | 封装 | 数量 | 备注
贴片电阻 | 0R | 0603 | 2
| 2R2 |  | 1
| 10R |  | 3
| 22R |  | 4
| 56R |  | 2
| 100R |  | 11
| 1K |  | 20
| 2K2 |  | 4
| 3K3 |  | 5
| 4K7 |  | 9
| 5K6 |  | 6
| 6K8 |  | 1
| 10K |  | 30
| 15K |  | 1
| 22K |  | 3
| 47K |  | 6
| 100K |  | 3
| 10M |  | 1
贴片电容 | 104 | 0402 | 117
| 104 | 0603 | 5
| 6P | 0603 | 2
| 10P | 0603 | 1
| 22P | 0603 | 4
| 470P | 0603 | 9
| 272P | 0603 | 1
| 103 | 0603 | 2
| 1UF | 0603 | 4
| 1UF | 0805 | 6
| 22UF | 0805 | 40
| 100UF | 5*5.4 | 1
| 220UF | 8*8.3 | 4
贴片电感 | 330L | 0805 | 14
| 10UH | CD43 | 2
| 10UH | CD54 | 2
贴片二极管 | 4007 | 1206 | 2
| 5819 | 1206 | 2
| 7V5 | 1206 | 1
| 16V | 1206 | 1
| SS54 | SMB | 2
| SMAJ5.0A | SMA | 9
晶振 | 8MHZ | 3225 | 1
| 20MHZ | 3225 | 1
| 19.2MHZ | 2510 | 1
| 32.768K | 3215 | 1
| 122.88MHZ | 7050 | 1
稳压 | 1117-1.2 | SOT223 | 1
| 1117-1.8 | SOT223 | 1
| 1117-2.5 | SOT223 | 1
| 1117-3.3 | SOT223 | 4
| LD3985M33 | SOT23-6 | 1
| ST1S10 | SOP8 | 1
| STI3508 | SOT23-6 | 1
| STI9287 | SOT23-6 | 1
三极管 | J3Y | SOT23 | 1
| BAT54 | SOT23 | 2
| CMD100P30 | TO252 | 1
| PC718 | SMD4 | 3
IC | ADUM4160 |  | 1
| DAC5674 |  | 1
| EP4CE22 |  | 1
| LTC2208 |  | 1
| LTC6400 |  | 1
| M25P80 |  | 1
| MCP3008 |  | 1
| MCP6002 |  | 1
| RA8875 |  | 1
| STM32H743 |  | 1
| W25Q16 |  | 1
| WM8731 |  | 1
其他 | ESP07 | ESP8266 | 1
| CR1220 | 纽扣电池 | 1
| 1:4巴伦 |  | 2
| 2410保险管座 |  | 2
| TF-01 | 内存卡座 | 1
| 0.5*50P | 下接 | 1
| 0.5*6P | 上接 | 1
后焊 | 公针2P | 2.54 | 2 | 2,54MM
| 公针6P | 2.54 | 1
| 公针3P | 2.54 | 2
| 牛角公座 | 2*5P | 3
| 母针座2P |  | 1
| 母针座4P |  | 2
| 母弯座 | 2*5P | 1
| MCX射频座 |  | 1
| 贴片按键 | 6*6*8 | 12
| 5MM绿灯 |  | 1
| PJ3220 |  | 3
| PJ3910 |  | 1
| TYPE-B |  | 1
| 编码器 | EC11 | 1
| LA4425 |  | 1