## Sheet2
序号 | 类型 | 型号/参数 | 位号 | 封装 | 单机数量
1 | 电容 | 100nF | C1,C3,C4,C5,C6,C7,C8,C9,C15,C16,C17,C21,C23,C26,C32,C33,C34,C38,C40,C44,C54,C55,C56,C57,C58,C59,C60,C108,C109,C110,C111,C112,C118,C121,C122,C123,C125,C127,C129,C139,C140,C149,C152,C157,C159,C161,C163,C167,C169,C170,C171,C173,C175,C177,C178,C179,C183,C190,C191,C193,C194,C195,C199,C201,C203,C204,C205,C207,C208,C209,C210,C211,C212,C233,C284,C285,C287,C291,C294,C295,C318,C320,C326,C329,C330,C331,C343,C345,C347,C348,C356,C357,C362,C363,C365,C961,C962,C969,C970 | C0603 | 99
2 | 电容 | 10uF/25V | C2,C10,C13,C14,C18,C19,C20,C22,C24,C27,C28,C29,C31,C41,C107,C116,C117,C124,C126,C128,C130,C138,C141,C151,C153,C154,C155,C156,C158,C160,C162,C164,C168,C172,C174,C176,C180,C181,C182,C188,C189,C192,C196,C213,C283,C288,C319,C321,C340,C346,C349,C353,C355,C360,C364,C366,C963,C964,C965,C966,C967,C968,C971,C344 | C0603 | 64
3 | 电容 | 220uF/16V | C11,C350,C361 | CASE-D | 3
4 | 电容 | 220uF | C35,C36 | CASE-B | 2
5 | 电容 | 100pF | C37,C39,C293 | C0603 | 3
6 | 电容 | 10nF | C42,C206,C341,C354 | C0603 | 4
7 | 电容 | 15pF | C113,C114,C115,C119,C120,C165,C166,C184,C185,C186,C187,C327,C328 | C0603 | 13
8 | 电容 | 1nF/16V | C150,C200,C202,C351,C352,C358,C359,C12 | C0603 | 8
9 | 电容 | 100uF/25V | C197,C286 | CASE-D | 2
10 | 电容 | 470pF | C292 | C0603 | 1
11 | 电容 | 3.3nF | C298,C317,C342 | C0603 | 3
12 | 电容 | NFM21PC104R1E3D | C316,C322,C323 | NFM21PC | 3
13 | 二极管 | 1N4148 | D1,D2,D9,D17,D18,D64,D65,D70,D76,D77 | SOD-523 | 10
14 | 二极管 | 1N5819 | D4,D10 | SOD-523 | 2
15 | 二极管 | BAT54S | D6,D7 | SOT23-3 | 2
16 | 二极管 | ST2045 | D72,D73,D74,D75,D78,D79,D80 | TO-277 | 7
17 | 稳压二极管 | 16V | D5 | SOD-123 | 1
18 | 稳压二极管 | 7.5V | D8 | SOD-123 | 1
19 | LED | LED,0603 | D23 | LED0603 | 1
20 | 保险丝 | S6125-F-10.0A | F1,F2 | S6125 | 2
21 | 保险丝 | BSMD1206-100-24V | F3 | 1206 | 1
22 | 连接器 | PJ-327A-5A | J4 | PJ-327A-D | 1
23 | 连接器 | PJ-242 | J8 | PJ-242 | 1
24 | 连接器 | 918-418K2023S40001 | J13 | TYPE_C | 1
25 | 连接器 | U.FL-R-SMT-1(80) | J14,J568,J569 | IPX | 3
26 | 连接器 | FPC，50PIN，0.5间距，抽屉式,上接 | J19 | FPC50X0_5-CT | 1
27 | 连接器 | FPC，6PIN，0.5间距，翻盖式，下接 | J20 | FPC6X0_5 | 1
28 | 连接器 | TF-115-BCP9 | J23 | TF-CARD | 1
29 | 电感 | 10uH/CXP0850-100-AG | L1 | CXP0850 | 1
30 | 电感 | SMMS0530-100M | L11,L12,L14,L16,L32,L34 | SMMS0530 | 6
31 | 电感 | SMMS0530-3R3M | L13,L15,L33 | SMMS0530 | 3
32 | 电感 | 10uH,4018 | L19 | 4018 | 1
33 | 电感 | 22uH,4018 | L21 | 4018 | 1
34 | 磁珠 | 100R@100MHz/2A | L9,L17,L18,L20,L22，L28,L31，L26,L27,L29,L30 | 603 | 11
35 | 三极管 | 2N3906 | Q1 | SOT23-3 | 1
36 | 三极管 | D882 | Q2 | SOT-89-3L | 1
37 | MOS | HSBB3115 | Q3,Q4,Q14 | PRPAK3X3 | 3
38 | MOS | 2N7002 | Q5,Q8,Q13,Q36,Q38,Q44,Q45,Q47 | SOT23-3 | 8
39 | MOS | FDN338P | Q7,Q37,Q39,Q46 | SOT23-3 | 4
40 | MOS | YJL3416A | Q9,Q10 | SOT23-3 | 2
41 | MOS | HSBB4052 | Q17,Q18,Q34,Q35 | PRPAK3X3 | 4
42 | 电阻 | 1k | R1,R2,R4,R6,R269,R271,R283,R10,R16,R29,R30,R31,R37,R85,R114,R115,R116,R117,R183,R321 | R0603 | 20
43 | 电阻 | 10K | R3,R8,R9,R15,R64,R66,R67,R68,R69,R71,R73,R76,R79,R80,R84,R90,R93,R102,R103,R278 | R0603 | 20
44 | 电阻 | 47K | R5,R26,R207,R213,R285,R286,R288,R289,R315,R316,R11,R13,R14,R17,R65,R107,R108,R109,R127,R132,R244,R245,R290,R291,R292,R296,R297,R307,R317,R318 | R0603 | 30
45 | 电阻 | 50.1K | R18,R266,R310 | R0603 | 3
46 | 电阻 | 18K | R19,R20,R89,R95,R308,R309 | R0603 | 6
47 | 电阻 | 0.01R/0.5W | R22,R282 | R0805 | 2
48 | 电阻 | 4.7K | R28,R81,R83,R87,R96,R105,R106,R110,R111,R112,R113,R123,R124,R125,R126,R128,R129,R135,R136,R137,R298,R299,R319,R320,R21 | R0603 | 25
49 | 电阻 | 22R | R32,R33,R34,R35,R249 | R0603 | 5
50 | 电阻 | 3M | R70,R82，R276 | R0603 | 3
51 | 电阻 | 39K | R74,R303,R311 | R0603 | 3
52 | 电阻 | 7.5K | R75,R312 | R0603 | 2
53 | 电阻 | 15K | R77,R94 | R0603 | 2
54 | 电阻 | 100K | R78,R88,R91,R97,R98,R99,R261,R262,R267,R268,R294,R295,R7 | R0603 | 13
55 | 电阻 | 2K | R86,R119,R120,R121,R122，R272 | R0603 | 6
56 | 电阻 | 200K | R92,R274,R284 | R0603 | 3
57 | 电阻 | 2R | R100,R101，R281 | R0603 | 3
58 | 电阻 | 0R | R118,R187,R188,R189,R211,R212,R215,R216,R217,R218,R23,R279,R280 | R0603 | 13
59 | 电阻 | 320K | R260,R293 | R0603 | 2
60 | 电阻 | 10M | R273 | R0603 | 1
61 | 电阻 | 86K | R313 | R0603 | 1
62 | 采样电阻 | HoLR2728D-4W-5mR-3% | R214,R275 | 2728D | 2
63 | 热敏电阻 | 47K-NTC | R208 | R0603 | 1
64 | 按键开关 | KEY_4P_6*6*10，贴片6*6按键，高10 | SW5,SW6,SW7,SW8,SW9,SW10,SW11,SW12 | 6X6-SMD-KEY | 8
65 | 滤波器 | ACM7060F-400F/SMD7060-400F | T4 | ACM7060F | 1
66 | IC | CM1041-DT | U1 | TSSOP16-4_4 | 1
67 | IC | IP6538AC | U2 | QFN32L_5X5 | 1
68 | IC | TPA626-VR-S | U3 | MSOP-10 | 1
69 | IC | WM8731 | U4 | SSOP-28-208MIL | 1
70 | IC | STM32F103C8T6 | U6 | LQFP48 | 1
71 | IC | RS2227XN | U8,U10,U222 | MSOP-10 | 3
72 | IC | ADUM4160 | U9 | SOIC-16-300MIL | 1
73 | IC | LM2940G-12V-AA3-R | U11 | SOT223 | 1
74 | IC | W25Q16 | U17 | SOIC8-208mil | 1
75 | IC | STM32H743VIT6 | U18 | TQFP100 | 1
76 | IC | ST1S10 | U19,U24,U220 | SOIC-8-EP | 3
77 | IC | MP1541 | U25 | SOT23-5 | 1
78 | IC | RA8875L3N | U26 | TQFP100 | 1
79 | IC | MP3202DJ | U27 | SOT23-6 | 1
80 | IC | MCP3008-I/SL | U30 | SO16 | 1
81 | IC | MCP6001UT-I/OT(MS) | U31,U32 | SOT23-5 | 2
82 | IC | 74LVC1G17GW-125 | U47,U216,U217,U221 | TSSOP-5 | 4
83 | IC | TPS82130SILR | U48,U50,U215 | TPS82130 | 3
84 | IC | NS4110B | U218,U219 | SOIC-8-EP | 2
85 | 晶体 | FC-135-32.768KHz | Y1 | FC-135 | 1
86 | 晶体 | 8MHz/SMD3225 | Y2,Y5 | SMD3225 | 2
87 | 晶体 | 20MHz/SMD3225 | Y3 | SMD3225 | 1
88 | 超级电容 | H414HGIV01E/3V | Y6 | H414HGIV01E | 1
89 | ESD器件 | ESD5B5CL | Z9,Z10,Z11,Z12,Z13,Z68,Z69,Z70,Z71,Z72,Z73,Z74,Z75,Z76,Z77,Z78,Z79,Z80 | SOD-523-ESD | 18
DIP
1 | 电容 | 220uF/35V | C960 | ECAP8X12 | 1
2 | 连接器 | 1251S-6P | J2,J17,J51,J58 | 1251S-6P | 4
3 | 连接器 | 1251S-4P | J3,J572,J573 | 1251S-4P | 3
4 | 驻极体话筒 | B4012AP422-003 | J6 | ZJT-D4 | 1
5 | 连接器 | 1251S-2P | J7,J10 | 1251S-2P | 2
6 | 连接器 | 1251S-10P | J12 | 1251S-10P | 1
7 | 连接器 | MCX-KWE | J15 | MCX-KWE | 1
8 | 连接器 | DC-042C-Z-2.5-A | J21 | DC-042C-Z-2.5-A | 1
9 | 连接器 | DS1133-S60BPX/RJ-12 | J22 | RJ-12 | 1
10 | 连接器 | USB-265-BRW | J47 | USB-265-BRW | 1
11 | 连接器 | 1251S-3P | J48 | 1251S-3P | 1
12 | 连接器 | SIP-3P | J50 | SIP-3P | 1
13 | 连接器 | XH-8A | J56 | SIP8X2_54 | 1
14 | 连接器 | 1251S-16P | J559 | 1251S-16P | 1
15 | 连接器 | PM127V-6P | J560,J561,J562,J563,J564,J565,J566,J570,J571 | PM127-6P | 9
16 | 热敏电阻 | 100k/ntc | R270 | SIP-2P | 1
17 | 按键开关 | TS-1093C-A145B3-D1，侧插，6*6*12 | SW13,SW14,SW15,SW24,SW26 | KEY6X6_M9.8x5.6 | 5
18 | 按键开关 | TS-1002-12026,KEY_4P_6*6*12 | SW22,SW23,SW25 | 260G-3 | 3
19 | 模块 | ESP-01 | U29 | ESP-01 | 1
20 | 液晶屏幕 | LCD_VS80480R70SS | U28 | LCD_VS80480R70SS | 1
21 | 屏蔽罩 | PB_24-15X21-25X3-4 | H9,H10 | PB_24-15X21-25X3-4 | 2
22 | 屏蔽罩 | PB_25-4X12-3X3-3 | H11 | PB_25-4X12-3X3-3 | 1
23 | 屏蔽罩 | PB_30-55X11-77X1-73 | H12 | PB_30-55X11-77X1-73 | 1