## Sheet1
序号 | 品类 | 厂商 | 型号/描述 | 位号 | 单机数量
1 | 线缆 |  | 导线，5A,L= | MB板到PA板供电线 | 2
2 | 线缆 |  | 导线，5A,L= | 电池到MB板供电线缆 | 2
3 | 线缆 |  | 1.25间距，2PIN，单端，L=30 | MB板到扬声器 | 1
4 | 线缆 |  | 1.25间距，10PIN,两端反向，L=110 | MB板到RX板信号线缆 | 1
5 | 线缆 |  | 1.25间距，6PIN,两端反向,L=110 | MB板到PA板信号线缆 | 1
6 | 线缆 |  | 1.25间距，14PIN,两端反向，L=125 | RX板到TUNE板信号线 | 1
7 | 线缆 |  | 1.25间距，12PIN,两端反向，L=180 | RX板到PA板信号线缆 | 1
8 | 线缆 |  | 1.25间距，16PIN,两端反向，L=125 | MB板到ADC板信号线缆 | 1
9 | 线缆 |  | 1.25间距，4PIN，两端反向，L=40 | OLED板到MB板 | 1
10 | 线缆 |  | 1.25间距，4PIN，两端反向，L=40 | TUNING板到MB板 | 1
11 | 线缆 |  | 2.54间距，8PIN,两端反向，L=80 | MB板到ADC板电源线缆 | 1
12 | 线缆 |  | 6PIN，单端 | 调试线缆 | 1
13 | 线缆 |  | 两端MCX弯公头，RG174线，50欧，L=140 | PA板到TUNE板 | 2
14 | 线缆 |  | 两端IPEX插头1代，1.37线，50欧，L=85 | RX板到PA板射频信号线缆,发射 | 1
15 | 线缆 |  | 两端IPEX插头1代，1.37线，50欧，L=80 | ADC板到RX板射频信号线缆，解码 | 1
16 | 线缆 |  | 两端IPEX插头1代，1.37线，50欧，L=170 | PA板到RX板射频信号线缆，接收 | 1
17 | LCD屏幕 |  | VS80480R70,7寸，RGB，带电容触摸 |  | 1
18 | OLED屏幕 |  | 0.96寸，128*64,OLED |  | 1
19 | 电芯 |  | 18650，锂离子电池，3500mAh |  | 4
20 | 按键帽 |  | 硅胶，方形，尺寸5*9 |  | 13
21 | 按键帽 |  | 硅胶，圆形 |  | 3
22 | 扬声器 |  | 40厘米直径，2瓦 |  | 1
23 | 外壳 |  | 铝合金定制 |  | 1
24 | 螺丝 |  | M2，沉头，L=3 | 固定外壳 | 9
25 | 螺丝 |  | M2，沉头，L=3 | 固定PCB板 | 22
26 | 螺帽 |  | M2螺帽 | 固定喇叭、OLED亚克力板 | 10
27 | 铜柱 |  | M2，高3毫米 | 固定TUNING板,固定PA板,固定ADC板 | 11
28 | 胶水 |  | 卡夫特固态胶
29 | 双面胶 |  | 泡棉双面胶，宽：，厚：
30 | 充电器 |  | 16.8V/2A,CD Jack5525 |  | 1
31 | 手咪 |  |  |  | 1
32 | 编码器 |  |  |  | 1